## Folla 1
RSD010 | m |  | Rodapé metálico.
Rodapé liso de aluminio anodizado, de 80 mm de altura, cor prata, fixado con adhesivo.
Descomposto |  | Ud |  | Descomposición | Rend. | p.s. | Prezo partida
mt47adc110b |  | kg |  | Adhesivo especial de poliuretano bicomponente. | 0.08 | 7 | 0.56
mt18rpp010c |  | m |  | Rodapé liso de aluminio anodizado, de 80 mm de altura, cor prata, incluso p/p de pezas para unións, resolución de ángulos e terminacións. | 1.05 | 15.75 | 16.54
mo021 |  | h |  | Oficial 1ª solador. | 0.118 | 15.28 | 1.8
|  | % |  | Medios auxiliares | 2 | 18.9 | 0.38
|  | % |  | Costes indirectos | 3 | 19.28 | 0.58
Custo de mantemento decenal: 3,57€ nos primeiros 10 anos. | [5 empty] | Total: | 19.86