## Folla 1
RSD010 | m |  | Rodapé metálico.
Rodapé liso de aluminio anodizado, de 80 mm de altura, cor ouro, fixado con adhesivo.
Descomposto |  | Ud |  | Descomposición | Rend. | p.s. | Prezo partida
mt47adc110b |  | kg |  | Adhesivo especial de poliuretano bicomponente. | 0.08 | 7 | 0.56
mt18rpp010d |  | m |  | Rodapé liso de aluminio anodizado, de 80 mm de altura, cor ouro, incluso p/p de pezas para unións, resolución de ángulos e terminacións. | 1.05 | 17.4 | 18.27
mo021 |  | h |  | Oficial 1ª solador. | 0.118 | 15.28 | 1.8
|  | % |  | Medios auxiliares | 2 | 20.63 | 0.41
|  | % |  | Costes indirectos | 3 | 21.04 | 0.63
Custo de mantemento decenal: 3,90€ nos primeiros 10 anos. | [5 empty] | Total: | 21.67