## Folla 1
RSD010 | m |  | Rodapé metálico.
Rodapé liso de aluminio anodizado, de 100 mm de altura, cor prata, fixado con adhesivo.
Descomposto |  | Ud |  | Descomposición | Rend. | p.s. | Prezo partida
mt47adc110b |  | kg |  | Adhesivo especial de poliuretano bicomponente. | 0.1 | 7 | 0.7
mt18rpp010e |  | m |  | Rodapé liso de aluminio anodizado, de 100 mm de altura, cor prata, incluso p/p de pezas para unións, resolución de ángulos e terminacións. | 1.05 | 18.5 | 19.43
mo021 |  | h |  | Oficial 1ª solador. | 0.118 | 15.28 | 1.8
|  | % |  | Medios auxiliares | 2 | 21.93 | 0.44
|  | % |  | Costes indirectos | 3 | 22.37 | 0.67
Custo de mantemento decenal: 4,15€ nos primeiros 10 anos. | [5 empty] | Total: | 23.04