## Folla 1
RSD010 | m |  | Rodapé metálico.
Rodapé liso de aluminio anodizado, de 100 mm de altura, cor prata, fixado con clips a perfil soporte.
Descomposto |  | Ud |  | Descomposición | Rend. | p.s. | Prezo partida
mt18rpp050c |  | m |  | Rodapé liso de aluminio anodizado, de 100 mm de altura, cor prata, con espacio suficiente para aloxamento de cables, incluso clips de fixación e p/p de perfil soporte, accesorios de fixación do perfil soporte, e pezas para unións, resolución de ángulos e terminacións. | 1.05 | 21 | 22.05
mo021 |  | h |  | Oficial 1ª solador. | 0.148 | 15.28 | 2.26
|  | % |  | Medios auxiliares | 2 | 24.31 | 0.49
|  | % |  | Costes indirectos | 3 | 24.8 | 0.74
Custo de mantemento decenal: 4,60€ nos primeiros 10 anos. | [5 empty] | Total: | 25.54