## Folla 1
RSD020 |  |  | m | Rodapé de formigón polímero.
Rodapé de formigón polímero, de 143x7 mm, acabado brillo, recibido con adhesivo cementoso flexible e de gran adherencia. Rexuntado con masilla de poliuretano impermeable, deixando unha separación de 5 mm.
Descomposto | Ud | Descomposición |  |  | Rend. | p.s. | Prezo partida
mt20wwa040 | kg | Adhesivo cementoso flexible e de gran adherencia. |  |  | 0.1 | 0.5 | 0.05
mt18rpp100e | m | Rodapé de formigón polímero, de 143x7 mm, acabado brillo, formado por area de mármore e resina de poliéster. |  |  | 1.05 | 11.85 | 12.44
mt20wwa035 | Ude | Bote de imprimación para masillas (250 cm³). |  |  | 0.01 | 5.35 | 0.05
mt20wwa030 | Ude | Bote de masilla de poliuretano impermeable (310 cm³). |  |  | 0.02 | 5.25 | 0.11
mo021 | h | Oficial 1ª solador. |  |  | 0.148 | 15.28 | 2.26
| % | Medios auxiliares |  |  | 2 | 14.91 | 0.3
| % | Costes indirectos |  |  | 3 | 15.21 | 0.46
Custo de mantemento decenal: 3,29€ nos primeiros 10 anos. | [5 empty] | Total: | 15.67