## Folla 1
RSL010 | m² |  |  | Pavimento laminado.
Pavimento laminado de lamas de 1200x190 mm, ensambladas con adhesivo, colocadas sobre lámina de espuma de polietileno de alta densidade de 3 mm de espesor.
Descomposto |  | Ud | Descomposición |  |  | Rend. |  | p.s. | Prezo partida
mt17poa011a |  | m² | Lámina de espuma de polietileno de alta densidade de 3 mm de espesor. |  |  | 1.1 |  | 0.55 | 0.61
mt16aaa030 |  | m | Cinta autoadhesiva para selado de xuntas. |  |  | 0.44 |  | 0.3 | 0.13
mt18lpg010ag |  | m² | Pavimento laminado, instalación con cola, clase de uso: Clase 21: Doméstico moderado, resistencia á abrasión: AC1, espesor 7 mm e dimensions 1200x190 mm, formado por: tablero base de HDF, laminado decorativo de piñeiro de 0,2 mm e con capa superficial de protección plástica. Segundo UNE-EN 13329 e UNE-EN 14041. |  |  | 1.05 |  | 10.39 | 10.91
mt18mva070 |  | l | Adhesivo tipo D3 (antihumidade). |  |  | 0.05 |  | 1.59 | 0.08
mo026 |  | h | Oficial 1ª instalador de pavimentos laminados. |  |  | 0.099 |  | 15.28 | 1.51
mo061 |  | h | Axudante instalador de pavimentos laminados. |  |  | 0.079 |  | 14.65 | 1.16
|  | % | Medios auxiliares |  |  | 2 |  | 14.4 | 0.29
|  | % | Costes indirectos |  |  | 3 |  | 14.69 | 0.44
Custo de mantemento decenal: 4,39€ nos primeiros 10 anos. | [7 empty] | Total: | 15.13
Referencia norma UNE e Título da norma trasposición de norma armonizada |  |  |  |  | Aplicabilidade (1) |  | Obrigatoriedade (2) |  |  | Sistema (3)
UNE-EN 14041:2005 |  |  |  |  | 112006 |  | 112007 |  |  | 1/3/4
Recubrimientos de suelo textiles, resilientes y laminados. Características esenciales
UNE-EN 14041:2005/AC:2007 |  |  |  |  | 112007 |  | 112007
(1) Data de aplicabilidade da norma armonizada e inicio do período de coexistencia
(2) Data final do período de coexistencia / entrada en vigor marcado CE
(3) Sistema de avaliación da conformidade