## Folla 1
RSL020 |  | m |  | Rodapé laminado.
Rodapé de MDF, de 58x12 mm, recuberto cunha lámina plástica de imitación de madeira, cor a escoller, con sección para aloxamento de clips, fixado ao paramento mediante clips.
Descomposto | Ud |  | Descomposición |  | Rend. | p.s. | Prezo partida
mt18rma040a | m |  | Rodapé de MDF, de 58x12 mm, recuberto cunha lámina plástica de imitación de madeira, cor a escoller, con sección para aloxamento de clips e resistencia á abrasión AC3, segundo UNE-EN 13329; incluso p/p de clips de suxeción e elementos de ancoraxe ao paramento. |  | 1.05 | 3.85 | 4.04
mt18rma050 | Ude |  | Clip para rodapé. |  | 3 | 0.15 | 0.45
mo026 | h |  | Oficial 1ª instalador de pavimentos laminados. |  | 0.049 | 15.28 | 0.75
mo061 | h |  | Axudante instalador de pavimentos laminados. |  | 0.025 | 14.65 | 0.37
| % |  | Medios auxiliares |  | 2 | 5.61 | 0.11
| % |  | Costes indirectos |  | 3 | 5.72 | 0.17
Custo de mantemento decenal: 1,71€ nos primeiros 10 anos. | [5 empty] | Total: | 5.89