## Folla 1
RSM021 |  |  | m² | Tarima maciza para interior.
Pavimento de tarima flotante de táboas de madeira maciza de faia, de 18 mm, ensambladas con adhesivo e colocadas a rompexuntas sobre lámina de espuma de polietileno de alta densidade de 3 mm de espesor.
Descomposto | Ud | Descomposición |  |  |  | Rend. |  | p.s. | Prezo partida
mt17poa011a | m² | Lámina de espuma de polietileno de alta densidade de 3 mm de espesor. |  |  |  | 1.1 |  | 0.55 | 0.61
mt16aaa030 | m | Cinta autoadhesiva para selado de xuntas. |  |  |  | 0.44 |  | 0.3 | 0.13
mt18mta020a | m² | Tarima flotante en táboas de madeira maciza de faia, de 18 mm de espesor, vernizada en fábrica con dos manos de verniz de secado ultravioleta e dúas manos de terminación de verniz de poliuretano, a base de isocianato. Inclue p/p de molduras cubrexuntas e accesorios de montaxe. Segundo UNE-EN 13810-1 e UNE-EN 14342. |  |  |  | 1.02 |  | 45.62 | 46.53
mt18mva070 | l | Adhesivo tipo D3 (antihumidade). |  |  |  | 0.05 |  | 1.59 | 0.08
mo023 | h | Oficial 1ª instalador de pavimentos de madeira. |  |  |  | 0.345 |  | 15.28 | 5.27
mo058 | h | Axudante instalador de pavimentos de madeira. |  |  |  | 0.345 |  | 14.65 | 5.05
| % | Medios auxiliares |  |  |  | 2 |  | 57.67 | 1.15
| % | Costes indirectos |  |  |  | 3 |  | 58.82 | 1.76
Custo de mantemento decenal: 19,99€ nos primeiros 10 anos. | [7 empty] | Total: | 60.58
Referencia norma UNE e Título da norma trasposición de norma armonizada |  |  |  |  | Aplicabilidade (1) |  | Obrigatoriedade (2) |  |  | Sistema (3)
UNE-EN 14342:2006/A1:2009 |  |  |  |  | 132009 |  | 132010 |  |  | 1/3/4
Suelos de madera. Características, evaluación de conformidad y marcado.
(1) Data de aplicabilidade da norma armonizada e inicio do período de coexistencia
(2) Data final do período de coexistencia / entrada en vigor marcado CE
(3) Sistema de avaliación da conformidade