## Folla 1
RSO010 | m² | Pavimento de cortiza.
Pavimento de lousas de cortiza de 300x300x4 mm, clase de uso 23 (segundo UNE-EN ISO 10874), barnizadas en fábrica, colocadas con adhesivo.
Descomposto |  |  | Ud | Descomposición | Rend. | p.s. | Prezo partida
mt18mva040 |  |  | kg | Adhesivo de reacción de poliuretano, para pegado de madeira. | 1.1 | 3.01 | 3.31
mt18mlc010a |  |  | m² | Lousa de cortiza, vernizada en fábrica, 300x300x4 mm. | 1.05 | 7.48 | 7.85
mo023 |  |  | h | Oficial 1ª instalador de pavimentos de madeira. | 0.168 | 15.28 | 2.57
mo058 |  |  | h | Axudante instalador de pavimentos de madeira. | 0.108 | 14.65 | 1.58
|  |  | % | Medios auxiliares | 2 | 15.31 | 0.31
|  |  | % | Costes indirectos | 3 | 15.62 | 0.47
Custo de mantemento decenal: 2,57€ nos primeiros 10 anos. | [5 empty] | Total: | 16.09