## Folla 1
RSP010 |  |  | m² | Solado de pedra natural sobre unha superficie plana, con adhesivo.
Solado de baldosas de mármore Crema Levante, para interiores, 60x30x2 cm, acabado pulido, recibidas con adhesivo cementoso mellorado, C2 e rexuntadas con morteiro de xuntas cementoso, CG1, para xunta mínima (entre 1,5 e 3 mm), con a mesma tonalidade das pezas.
Descomposto | Ud | Descomposición |  |  |  | Rend. |  | p.s. | Prezo partida
mt09mcr210 | kg | Adhesivo cementoso mellorado, C2 TE, con deslizamento reducido e tempo aberto ampliado, composto de cemento, áridos seleccionados, aditivos especiais e resinas, para a colocación en capa fina de pavimentos de pedra natural. |  |  |  | 8 |  | 1.15 | 9.2
mt18bmn010lha | m² | Baldosa de mármore nacional, Crema Levante pulido, 60x30x2 cm, segundo UNE-EN 12058. |  |  |  | 1.05 |  | 20.07 | 21.07
mt09mcr060c | kg | Morteiro de juntas cementoso, CG1, para xunta mínima entre 1,5 e 3 mm, segundo UNE-EN 13888. |  |  |  | 0.15 |  | 0.7 | 0.11
mo021 | h | Oficial 1ª solador. |  |  |  | 0.326 |  | 15.28 | 4.98
mo056 | h | Axudante solador. |  |  |  | 0.326 |  | 14.65 | 4.78
| % | Medios auxiliares |  |  |  | 2 |  | 40.14 | 0.8
| % | Costes indirectos |  |  |  | 3 |  | 40.94 | 1.23
Custo de mantemento decenal: 3,80€ nos primeiros 10 anos. | [7 empty] | Total: | 42.17
Referencia norma UNE e Título da norma trasposición de norma armonizada |  |  |  |  | Aplicabilidade (1) |  | Obrigatoriedade (2) |  |  | Sistema (3)
UNE-EN 12058:2005 |  |  |  |  | 192005 |  | 192006 |  |  | 3/4
Productos de piedra natural. Baldosas para pavimentos y escaleras.Requisitos.
(1) Data de aplicabilidade da norma armonizada e inicio do período de coexistencia
(2) Data final do período de coexistencia / entrada en vigor marcado CE
(3) Sistema de avaliación da conformidade