## Folla 1
RSP011 |  |  | m² | Solado de pedra natural con morteiro de cemento como material de agarre.
Solado de baldosas de mármore Crema Levante, para interiores, 60x30x2 cm, acabado pulido, recibidas con morteiro de cemento, con area de miga M-5 e rexuntadas con morteiro de xuntas cementoso, CG1, para xunta mínima (entre 1,5 e 3 mm), con a mesma tonalidade das pezas.
Descomposto | Ud | Descomposición |  |  |  | Rend. |  | p.s. | Prezo partida
mt09mor011b | m³ | Morteiro de cemento CEM II/B-P 32,5 N tipo M-5, confecionado na obra con area de faragulla (area arcosita composta de feldespatos, cuarzo e unha pequena cantidade de arxila), con 250 kg/m³ de cemento e unha proporción en volume 1/6. |  |  |  | 0.032 |  | 115.4 | 3.69
mt18bmn010lha | m² | Baldosa de mármore nacional, Crema Levante pulido, 60x30x2 cm, segundo UNE-EN 12058. |  |  |  | 1.05 |  | 20.07 | 21.07
mt09mcr060c | kg | Morteiro de juntas cementoso, CG1, para xunta mínima entre 1,5 e 3 mm, segundo UNE-EN 13888. |  |  |  | 0.15 |  | 0.7 | 0.11
mo021 | h | Oficial 1ª solador. |  |  |  | 0.326 |  | 15.28 | 4.98
mo056 | h | Axudante solador. |  |  |  | 0.326 |  | 14.65 | 4.78
| % | Medios auxiliares |  |  |  | 2 |  | 34.63 | 0.69
| % | Costes indirectos |  |  |  | 3 |  | 35.32 | 1.06
Custo de mantemento decenal: 3,27€ nos primeiros 10 anos. | [7 empty] | Total: | 36.38
Referencia norma UNE e Título da norma trasposición de norma armonizada |  |  |  |  | Aplicabilidade (1) |  | Obrigatoriedade (2) |  |  | Sistema (3)
UNE-EN 12058:2005 |  |  |  |  | 192005 |  | 192006 |  |  | 3/4
Productos de piedra natural. Baldosas para pavimentos y escaleras.Requisitos.
(1) Data de aplicabilidade da norma armonizada e inicio do período de coexistencia
(2) Data final do período de coexistencia / entrada en vigor marcado CE
(3) Sistema de avaliación da conformidade