## Folla 1
RSP014 |  |  | m² | Solado de pedra natural "LEVANTINA", sobre unha superficie plana, con adhesivo.
Solado de baldosas de mármore Amarillo Marés coa calidade esixida polo método de clasificación de "LEVANTINA", acabado apomazado, de 60x40x2 cm, recibidas con adhesivo cementoso mellorado, C2 e rexuntadas con morteiro de xuntas cementoso, CG1, para xunta mínima (entre 1,5 e 3 mm), con a mesma tonalidade das pezas.
Descomposto | Ud | Descomposición |  |  |  | Rend. |  | p.s. | Prezo partida
mt09mcr210 | kg | Adhesivo cementoso mellorado, C2 TE, con deslizamento reducido e tempo aberto ampliado, composto de cemento, áridos seleccionados, aditivos especiais e resinas, para a colocación en capa fina de pavimentos de pedra natural. |  |  |  | 8 |  | 1.15 | 9.2
mt18lev030aaea | m² | Baldosa de mármore Amarillo Marés coa calidade esixida polo método de clasificación de "LEVANTINA", acabado apomazado, de 60x40x2 cm, cor gris amarelento, procedente de Carravasa en La Romana, Alicante; segundo UNE-EN 12058. |  |  |  | 1 |  | 47.91 | 47.91
mt09mcr060c | kg | Morteiro de juntas cementoso, CG1, para xunta mínima entre 1,5 e 3 mm, segundo UNE-EN 13888. |  |  |  | 0.15 |  | 0.7 | 0.11
mo021 | h | Oficial 1ª solador. |  |  |  | 0.323 |  | 15.28 | 4.94
mo056 | h | Axudante solador. |  |  |  | 0.323 |  | 14.65 | 4.73
| % | Medios auxiliares |  |  |  | 2 |  | 66.89 | 1.34
| % | Costes indirectos |  |  |  | 3 |  | 68.23 | 2.05
Custo de mantemento decenal: 6,33€ nos primeiros 10 anos. | [7 empty] | Total: | 70.28
Referencia norma UNE e Título da norma trasposición de norma armonizada |  |  |  |  | Aplicabilidade (1) |  | Obrigatoriedade (2) |  |  | Sistema (3)
UNE-EN 12058:2005 |  |  |  |  | 192005 |  | 192006 |  |  | 3/4
Productos de piedra natural. Baldosas para pavimentos y escaleras.Requisitos.
(1) Data de aplicabilidade da norma armonizada e inicio do período de coexistencia
(2) Data final do período de coexistencia / entrada en vigor marcado CE
(3) Sistema de avaliación da conformidade