## Folla 1
RSP020 |  |  | m | Rodapé de pedra natural.
Rodapé de mármore Crema Levante, 7x1 cm, pulido, recibido con adhesivo cementoso mellorado, C2 e rexuntado con morteiro de xuntas cementoso, CG1, para xunta mínima (entre 1,5 e 3 mm), con a mesma tonalidade das pezas.
Descomposto | Ud | Descomposición |  |  | Rend. | p.s. | Prezo partida
mt18rmn010la | m | Rodapé de mármore nacional, Crema Levante, 7x1 cm, cara e cantos pulidos. |  |  | 1.05 | 1.05 | 1.1
mt09mcr210 | kg | Adhesivo cementoso mellorado, C2 TE, con deslizamento reducido e tempo aberto ampliado, composto de cemento, áridos seleccionados, aditivos especiais e resinas, para a colocación en capa fina de pavimentos de pedra natural. |  |  | 0.56 | 1.15 | 0.64
mt09mcr060c | kg | Morteiro de juntas cementoso, CG1, para xunta mínima entre 1,5 e 3 mm, segundo UNE-EN 13888. |  |  | 0.08 | 0.7 | 0.06
mo056 | h | Axudante solador. |  |  | 0.237 | 14.65 | 3.47
| % | Medios auxiliares |  |  | 2 | 5.27 | 0.11
| % | Costes indirectos |  |  | 3 | 5.38 | 0.16
Custo de mantemento decenal: 0,55€ nos primeiros 10 anos. | [5 empty] | Total: | 5.54