## Folla 1
RSS043 |  |  | m² | Pavimento vinílico heteroxéneo, acústico, en lousetas.
Pavimento vinílico heteroxéneo, acústico, de 3,4 mm de espesor, con tratamento de protección superficial a base de poliuretano, cor a escoller, fornecido en lousas de 50x50 cm e revés de polietileno expandido de celas pechadas, de alta densidade, instalado sobre base soporte (non incluída neste prezo) e fixado con adhesivo de contacto.
Descomposto | Ud | Descomposición |  |  | Rend. | p.s. | Prezo partida
mt18dww010 | kg | Adhesivo de contacto a base de resina acrílica en dispersión acuosa, para pavimento de goma, caucho, linóleo, PVC, moqueta e textil. |  |  | 0.25 | 4.62 | 1.16
mt18dsi060a | m² | Baldosas heteroxéneas de PVC, de 50x50 cm, de 3,4 mm de espesor, con tratamento de protección superficial a base de poliuretano, cor a escoller e revés de polietileno expandido de celas pechadas, de alta densidade; peso total: 3270 g/m²; clasificación ó uso, segundo UNE-EN ISO 10874: clase 23 para uso doméstico; clase 33 para uso comercial; clase 42 para uso industrial; redución do ruído de impactos 19 dB, segundo UNE-EN ISO 140-8; resistencia ó lume Bfl S1, segundo UNE-EN 13501-1. |  |  | 1.05 | 20.82 | 21.86
mo024 | h | Oficial 1ª instalador de revestimientos flexibles. |  |  | 0.197 | 15.28 | 3.01
mo059 | h | Axudante instalador de revestimientos flexibles. |  |  | 0.098 | 14.65 | 1.44
| % | Medios auxiliares |  |  | 2 | 27.47 | 0.55
| % | Costes indirectos |  |  | 3 | 28.02 | 0.84
Custo de mantemento decenal: 11,83€ nos primeiros 10 anos. | [5 empty] | Total: | 28.86