## Folla 1
RSS100 | m |  | Rodapé de PVC.
Rodapé flexible de PVC, de 50x15 mm, fixado con adhesivo.
Descomposto |  | Ud |  | Descomposición | Rend. | p.s. | Prezo partida
mt18dww020 |  | l |  | Adhesivo de cloropreno, de base solvente monocomponente. | 0.05 | 4.45 | 0.22
mt18rpv010a |  | m |  | Rodapé flexible de PVC, de 50x15 mm, cor, suministrado en rolos de 50 m de lonxitude. | 1.05 | 2.9 | 3.05
mo059 |  | h |  | Axudante instalador de revestimientos flexibles. | 0.074 | 14.65 | 1.08
|  | % |  | Medios auxiliares | 2 | 4.35 | 0.09
|  | % |  | Costes indirectos | 3 | 4.44 | 0.13
Custo de mantemento decenal: 0,82€ nos primeiros 10 anos. | [5 empty] | Total: | 4.57