## Folla 1
RSS100 | m |  | Rodapé de PVC.
Rodapé flexible de PVC, de 80x20 mm, fixado con adhesivo.
Descomposto |  | Ud |  | Descomposición | Rend. | p.s. | Prezo partida
mt18dww020 |  | l |  | Adhesivo de cloropreno, de base solvente monocomponente. | 0.08 | 4.45 | 0.36
mt18rpv010d |  | m |  | Rodapé flexible de PVC, de 80x20 mm, cor, suministrado en rolos de 50 m de lonxitude. | 1.05 | 5.2 | 5.46
mo059 |  | h |  | Axudante instalador de revestimientos flexibles. | 0.074 | 14.65 | 1.08
|  | % |  | Medios auxiliares | 2 | 6.9 | 0.14
|  | % |  | Costes indirectos | 3 | 7.04 | 0.21
Custo de mantemento decenal: 1,31€ nos primeiros 10 anos. | [5 empty] | Total: | 7.25