## Folla 1
RSS100 | m |  | Rodapé de PVC.
Rodapé soldable de PVC, de 105x40 mm, fixado con adhesivo e soldado a tope por termofusión ao pavimento.
Descomposto |  | Ud |  | Descomposición | Rend. | p.s. | Prezo partida
mt18dww020 |  | l |  | Adhesivo de cloropreno, de base solvente monocomponente. | 0.105 | 4.45 | 0.47
mt18rpv030a |  | m |  | Rodapé soldable de PVC, de 105x40 mm e 2 mm de espesor, cor, suministrado en rolos de 25 m de lonxitude. | 1.05 | 8.35 | 8.77
mo059 |  | h |  | Axudante instalador de revestimientos flexibles. | 0.098 | 14.65 | 1.44
|  | % |  | Medios auxiliares | 2 | 10.68 | 0.21
|  | % |  | Costes indirectos | 3 | 10.89 | 0.33
Custo de mantemento decenal: 2,02€ nos primeiros 10 anos. | [5 empty] | Total: | 11.22