## Folla 1
RSS100 | m |  | Rodapé de PVC.
Rodapé semirríxido de PVC expandido, de 100 mm de altura, fixado con adhesivo.
Descomposto |  | Ud |  | Descomposición | Rend. | p.s. | Prezo partida
mt18dww020 |  | l |  | Adhesivo de cloropreno, de base solvente monocomponente. | 0.1 | 4.45 | 0.45
mt18rpv020c |  | m |  | Rodapé semirríxido de PVC expandido, de 100 mm de altura e 5 mm de espesor, cor, suministrado en tramos de 3 m de lonxitude. | 1.05 | 6.2 | 6.51
mo059 |  | h |  | Axudante instalador de revestimientos flexibles. | 0.118 | 14.65 | 1.73
|  | % |  | Medios auxiliares | 2 | 8.69 | 0.17
|  | % |  | Costes indirectos | 3 | 8.86 | 0.27
Custo de mantemento decenal: 1,64€ nos primeiros 10 anos. | [5 empty] | Total: | 9.13