## Folla 1
RTL025 | m² |  |  | Falso teito de lamas metálicas.
Falso teito de lamas de aluminio lacado, situado a una altura menor de 4 m, de mecanización lisa, horizontal, de 85 mm de anchura, separación 15 mm, con armazón metálico oculto.
Descomposto |  | Ud | Descomposición |  | Rend. | p.s. | Prezo partida
mt12fla020 |  | m² | Entramado metálico oculto con suspensión autoniveladora de pletina, para falso teito de lamas horizontais de aluminio. |  | 1 | 4.68 | 4.68
mt12fla010a |  | m² | Lama lisa de aluminio lacado, horizontal, de 85 mm de anchura, con 15 mm de separación, para falso teito rexistrable con entramado oculto. |  | 1.05 | 21.65 | 22.73
mo013 |  | h | Oficial 1ª montador de falsos techos. |  | 0.314 | 15.28 | 4.8
mo077 |  | h | Axudante montador de falsos techos. |  | 0.078 | 14.65 | 1.14
|  | % | Medios auxiliares |  | 2 | 33.35 | 0.67
|  | % | Costes indirectos |  | 3 | 34.02 | 1.02
Custo de mantemento decenal: 7,36€ nos primeiros 10 anos. | [5 empty] | Total: | 35.04