## Folla 1
RVE010 | m² | Espello.
Espello de vidro de cor, de 5 mm de espesor, fixado mecánicamente ó paramento.
Descomposto |  |  | Ud | Descomposición | Rend. | p.s. | Prezo partida
mt21vsj020d |  |  | m² | Espello cor bronce, 5 mm. | 1.005 | 59.95 | 60.25
mt21vva030 |  |  | m | Canteado de espello. | 4 | 2.3 | 9.2
mt21vva032 |  |  | Ude | Trade para espello, D<10 mm, parafuso e grampa de suxeición. | 4 | 0.74 | 2.96
mo050 |  |  | h | Oficial 1ª cristaleiro. | 0.685 | 15.17 | 10.39
|  |  | % | Medios auxiliares | 2 | 82.8 | 1.66
|  |  | % | Costes indirectos | 3 | 84.46 | 2.53
Custo de mantemento decenal: 117,44€ nos primeiros 10 anos. | [5 empty] | Total: | 86.99