## Folla 1
SAE010 |  |  | Ude | Bidé "ROCA".
Bidé de porcelana sanitaria, para monobloque, serie Giralda "ROCA", cor, de 360x570 mm, equipado con grifería monomando, serie Kendo "ROCA", modelo 5A6058A00, acabado cromo-brillo, de 91x174 mm e desaugue, acabado branca.
Descomposto | Ud | Descomposición |  |  | Rend. | p.s. | Prezo partida
mt30sgr030c | Ude | Bidé de porcelana sanitaria, para monobloque, serie Giralda "ROCA", cor, de 360x570 mm, sen tapa, con xogo de fixación, segundo UNE 67001. |  |  | 1 | 109.34 | 109.34
mt31gmo023a | Ude | Grifería monomando para bidé, serie Kendo "ROCA", modelo 5A6058A00, acabado cromo-brillo, de 91x174 mm, composta de cano, aireador, fixación rápida, posibilidade de limitar la temperatura e o caudal, válvula automática de desaugadoiro de 1¼" accionada mediante vareta vertical-horizontal e enlaces de alimentación flexibles, segundo UNE-EN 200. |  |  | 1 | 281.57 | 281.57
mt36www005a | Ude | Acoplamento á parede abacelado con plafón, de PVC, serie B, acabado branca, para evacuación de augas residuais (a baixe e alta temperatura) no interior dos edificios, enlace mixto de 1 1/4"x40 mm de diámetro, segundo UNE-EN 1329-1. |  |  | 1 | 2.3 | 2.3
mt30lla010 | Ude | Chave de regulación de 1/2", para lavabo ou bidé, acabado cromado. |  |  | 2 | 12.7 | 25.4
mt30www010 | Ude | Material auxiliar para instalación de aparato sanitario. |  |  | 1 | 1.05 | 1.05
mo006 | h | Oficial 1ª fontaneiro. |  |  | 1.075 | 15.78 | 16.96
| % | Medios auxiliares |  |  | 2 | 436.62 | 8.73
| % | Costes indirectos |  |  | 3 | 445.35 | 13.36
Custo de mantemento decenal: 215,59€ nos primeiros 10 anos. | [5 empty] | Total: | 458.71