## Folla 1
SAL010 |  |  | Ude | Lavabo sobre mesado "ROCA".
Lavabo sobre encimeira, serie Urbi 1 "ROCA", cor branca, de 450 mm de diámetro, equipado con grifería monomando, serie Kendo "ROCA", modelo 5A3458A00, acabado cromo-brillo, de 150x382 mm e desaugue, acabado cromo.
Descomposto | Ud | Descomposición |  |  | Rend. | p.s. | Prezo partida
mt30lpr010b | Ude | Lavabo de porcelana sanitaria esmaltada, sobre encimeira, serie Urbi 1 "ROCA", cor branca, de 450 mm de diámetro, segundo UNE 67001. |  |  | 1 | 149.98 | 149.98
mt31gmo020a | Ude | Grifería monomando para lavabo, serie Kendo "ROCA", modelo 5A3458A00, acabado cromo-brillo, de 150x382 mm, composta de cano alto, aireador, fixación rápida, posibilidade de limitar la temperatura e o caudal, válvula automática de desaugadoiro de 1¼" accionada mediante vareta vertical-horizontal e enlaces de alimentación flexibles, segundo UNE-EN 200. |  |  | 1 | 302.86 | 302.86
mt36www005b | Ude | Acoplamento á parede abacelado con plafón, ABS, serie B, acabado cromo, para evacuación de augas residuais (a baixe e alta temperatura) no interior dos edificios, enlace mixto de 1 1/4"x40 mm de diámetro, segundo UNE-EN 1329-1. |  |  | 1 | 13.14 | 13.14
mt30lla010 | Ude | Chave de regulación de 1/2", para lavabo ou bidé, acabado cromado. |  |  | 2 | 12.7 | 25.4
mt30www010 | Ude | Material auxiliar para instalación de aparato sanitario. |  |  | 1 | 1.05 | 1.05
mo006 | h | Oficial 1ª fontaneiro. |  |  | 1.222 | 15.78 | 19.28
| % | Medios auxiliares |  |  | 2 | 511.71 | 10.23
| % | Costes indirectos |  |  | 3 | 521.94 | 15.66
Custo de mantemento decenal: 252,67€ nos primeiros 10 anos. | [5 empty] | Total: | 537.6