## Folla 1
SAL050 |  |  | Ude | Lavabo con pedestal "ROCA".
Lavabo de porcelana sanitaria, con pedestal, serie Giralda "ROCA", cor branca, de 700x555 mm, equipado con grifería monomando, serie Kendo "ROCA", modelo 5A3058A00, acabado cromo-brillo, de 135x184 mm e desaugue, acabado cromo.
Descomposto | Ud | Descomposición |  |  | Rend. | p.s. | Prezo partida
mt30sgr010a | Ude | Lavabo de porcelana sanitaria, con pedestal, serie Giralda "ROCA", cor branca, de 700x555 mm, con xogo de fixación, segundo UNE 67001. |  |  | 1 | 121.16 | 121.16
mt31gmo021a | Ude | Grifería monomando para lavabo, serie Kendo "ROCA", modelo 5A3058A00, acabado cromo-brillo, de 135x184 mm, composta de cano, aireador, fixación rápida, posibilidade de limitar la temperatura e o caudal, válvula automática de desaugadoiro de 1¼" accionada mediante vareta vertical-horizontal e enlaces de alimentación flexibles, segundo UNE-EN 200. |  |  | 1 | 263.19 | 263.19
mt36www005b | Ude | Acoplamento á parede abacelado con plafón, ABS, serie B, acabado cromo, para evacuación de augas residuais (a baixe e alta temperatura) no interior dos edificios, enlace mixto de 1 1/4"x40 mm de diámetro, segundo UNE-EN 1329-1. |  |  | 1 | 13.14 | 13.14
mt30lla010 | Ude | Chave de regulación de 1/2", para lavabo ou bidé, acabado cromado. |  |  | 2 | 12.7 | 25.4
mt30www010 | Ude | Material auxiliar para instalación de aparato sanitario. |  |  | 1 | 1.05 | 1.05
mo006 | h | Oficial 1ª fontaneiro. |  |  | 1.075 | 15.78 | 16.96
| % | Medios auxiliares |  |  | 2 | 440.9 | 8.82
| % | Costes indirectos |  |  | 3 | 449.72 | 13.49
Custo de mantemento decenal: 217,71€ nos primeiros 10 anos. | [5 empty] | Total: | 463.21