## Folla 1
SCF010 | Ude |  | Fregadeiro.
Fregadeiro de aceiro inoxidable de 1 cubeta, de 450x490 mm, con billame monomando serie básica acabado cromado, con aireador.
Descomposto |  | Ud |  | Descomposición | Rend. | p.s. | Prezo partida
mt30sif020a |  | Ude |  | Sifón botella sinxelo de 1 1/2" para fregadeiro de 1 cubeta, con válvula extensible. | 1 | 4.07 | 4.07
mt30lla030 |  | Ude |  | Chave de regulación de 1/2", para fregadeiro ou lavadeiro, acabado cromado. | 2 | 12.7 | 25.4
mt30fxs010a |  | Ude |  | Fregadeiro de aceiro inoxidable para instalación en encimeira, de 1 cubeta, de 450x490 mm, con xogo de válvulas con desaugue, incluso desaugue automático. | 1 | 57.13 | 57.13
mt31gmg030a |  | Ude |  | Grifería monomando con cartucho cerámico para fregadeiro, serie básica, acabado cromado, composta de cano xiratorio, aireador e enlaces de alimentación flexibles, segundo UNE-EN 200. | 1 | 48.11 | 48.11
mo006 |  | h |  | Oficial 1ª fontaneiro. | 0.678 | 15.78 | 10.7
mo098 |  | h |  | Axudante fontaneiro. | 0.521 | 14.62 | 7.62
|  | % |  | Medios auxiliares | 2 | 153.03 | 3.06
|  | % |  | Costes indirectos | 3 | 156.09 | 4.68
Custo de mantemento decenal: 112,54€ nos primeiros 10 anos. | [5 empty] | Total: | 160.77