## Folla 1
SEE010 | Ude |  | Escaleira escamoteable.
Escaleira escamoteable, de madeira de piñeiro, de 2 tramos, para un oco de 100x60 cm e altura entre plantas de 197 a 216 cm.
Descomposto |  | Ud |  | Descomposición | Rend. | p.s. | Prezo partida
mt44eeg010aaa |  | Ude |  | Escaleira escamoteable, de madeira de piñeiro, de 2 tramos, para un oco de 100x60 cm, equipada con tapa interior de madeira, barra de apertura metálica e caixón de madeira de piñeiro para empotrar en soporte, salvando unha altura entre plantas de 197 a 216 cm. | 1 | 302.1 | 302.1
mt09mor010c |  | m³ |  | Morteiro de cemento CEM II/B-P 32,5 N tipo M-5, confecionado na obra con 250 kg/m³ de cemento e unha proporción en volume 1/6. | 0.108 | 115.3 | 12.45
mt15sja100 |  | Ude |  | Cartucho de masilla de silicona neutra. | 1 | 3.13 | 3.13
mo009 |  | h |  | Oficial 1ª montador. | 4.899 | 15.78 | 77.31
mo075 |  | h |  | Axudante montador. | 4.899 | 14.65 | 71.77
|  | % |  | Medios auxiliares | 2 | 466.76 | 9.34
|  | % |  | Costes indirectos | 3 | 476.1 | 14.28
Custo de mantemento decenal: 171,63€ nos primeiros 10 anos. | [5 empty] | Total: | 490.38