## Folla 1
SEJ010 | Ude |  |  | Escaleira de tesoira.
Escaleira retráctil extensible de tixeira para teito, de aluminio anodizado, para un oco de 80x50 cm, con apertura manual e altura entre plantas de 225 a 250 cm.
Descomposto |  | Ud | Descomposición |  | Rend. | p.s. | Prezo partida
mt44etg020aa |  | Ude | Escaleira retráctil extensible de tixeira para teito, de aluminio anodizado, para un oco de 80x50 cm, con apertura manual, equipada con tapa interior de madeira, barra de apertura metálica, e marco metálico para empotrar en soporte. |  | 1 | 356.16 | 356.16
mt09mor010c |  | m³ | Morteiro de cemento CEM II/B-P 32,5 N tipo M-5, confecionado na obra con 250 kg/m³ de cemento e unha proporción en volume 1/6. |  | 0.108 | 115.3 | 12.45
mt15sja100 |  | Ude | Cartucho de masilla de silicona neutra. |  | 1 | 3.13 | 3.13
mo009 |  | h | Oficial 1ª montador. |  | 4.899 | 15.78 | 77.31
mo075 |  | h | Axudante montador. |  | 4.899 | 14.65 | 71.77
|  | % | Medios auxiliares |  | 2 | 520.82 | 10.42
|  | % | Costes indirectos |  | 3 | 531.24 | 15.94
Custo de mantemento decenal: 191,51€ nos primeiros 10 anos. | [5 empty] | Total: | 547.18