## Folla 1
SER010 | Ude |  |  | Escaleira recta de madeira.
Escaleira recta, de madeira de abeto, con varanda de madeira, para salvar unha altura entre plantas de 283,5 cm, fijada mecánicamente a la estructura, acabada con verniz sintético.
Descomposto |  | Ud | Descomposición |  | Rend. | p.s. | Prezo partida
mt44erm010ac |  | Ude | Escaleira recta de madeira de abeto, con varanda de madeira, para salvar unha altura entre plantas de 283,5 cm, composta por 12 banzos de 14,2 cm de pegada e 21,8 cm de contrapegada, con un ancho de 59,1 cm, para pintar ou barnizar. Incluso elementos de fixación. |  | 1 | 166.84 | 166.84
mt27tma010 |  | kg | Tapaporos. |  | 1.6 | 4.21 | 6.74
mt27bss010a |  | l | Barniz sintético, aspecto mate. |  | 2 | 7.45 | 14.9
mo036 |  | h | Oficial 1ª pintor. |  | 2.94 | 15.28 | 44.92
mo071 |  | h | Axudante pintor. |  | 2.94 | 14.65 | 43.07
mo015 |  | h | Oficial 1ª carpinteiro. |  | 4.899 | 15.53 | 76.08
mo053 |  | h | Axudante carpinteiro. |  | 4.899 | 14.76 | 72.31
|  | % | Medios auxiliares |  | 2 | 424.86 | 8.5
|  | % | Costes indirectos |  | 3 | 433.36 | 13
Custo de mantemento decenal: 156,23€ nos primeiros 10 anos. | [5 empty] | Total: | 446.36