## Folla 1
SMS005 | Ude |  | Aparato sanitario.
Lavabo con pedestal serie básica, cor branca, de 650x510 mm, equipado con grifería monomando, serie básica, acabado cromado, con aireador e desaugue, acabado branca.
Descomposto | Ud | Descomposición |  | Rend. | p.s. | Prezo partida
mt30lps010aa | Ude | Lavabo de porcelana sanitaria, con pedestal, serie básica, cor branca, de 650x510 mm, con xogo de fixación, segundo UNE 67001. |  | 1 | 52.96 | 52.96
mt31gmg010a | Ude | Grifería monomando con cartucho cerámico para lavabo, serie básica, acabado cromado, composta de aireador, desaugue automático e enlaces de alimentación flexibles, segundo UNE-EN 200. |  | 1 | 47.7 | 47.7
mt36www005a | Ude | Acoplamento á parede abacelado con plafón, de PVC, serie B, acabado branca, para evacuación de augas residuais (a baixe e alta temperatura) no interior dos edificios, enlace mixto de 1 1/4"x40 mm de diámetro, segundo UNE-EN 1329-1. |  | 1 | 2.3 | 2.3
mt30lla010 | Ude | Chave de regulación de 1/2", para lavabo ou bidé, acabado cromado. |  | 2 | 12.7 | 25.4
mt30www010 | Ude | Material auxiliar para instalación de aparato sanitario. |  | 1 | 1.05 | 1.05
mo006 | h | Oficial 1ª fontaneiro. |  | 1.075 | 15.78 | 16.96
| % | Medios auxiliares |  | 2 | 146.37 | 2.93
| % | Costes indirectos |  | 3 | 149.3 | 4.48
Custo de mantemento decenal: 72,28€ nos primeiros 10 anos. |  |  |  |  | Total: | 153.78