## Folla 1
SNM010 |  |  | Ude | Encimeira de taboleiro aglomerado hidrófugo.
Encimeira de taboeiro aglomerado hidrófugo con superficie revestida de formica cor crema ou branco, parte inferior forrada de material neutro e canto frontal de unha sola folla de estratificado de 350x62x3 cm, con formación de oco, copete, embelecedor e remates.
Descomposto | Ud | Descomposición |  |  | Rend. | p.s. | Prezo partida
mt19ema010a | m | Encimera para cociña de taboleiro aglomerado hidrófugo, 62x3 cm, con superficie revestida de formica cor crema ou branco, parte inferior forrada de material neutro e canto frontal de unha sola folla de estratificado, ata p/p de copete, embelecedor e remates. |  |  | 3.5 | 51.77 | 181.2
mt19ewa010i | Ude | Formación de oco en encimera de taboleiro aglomerado. |  |  | 1 | 15.63 | 15.63
mt19ewa020 | Ude | Material auxiliar para ancoraxe de encimera. |  |  | 3.5 | 10.6 | 37.1
mt32war010 | kg | Selador elástico de poliuretano monocomponente para xuntas. |  |  | 0.047 | 9.77 | 0.46
mo015 | h | Oficial 1ª carpinteiro. |  |  | 0.859 | 15.53 | 13.34
mo053 | h | Axudante carpinteiro. |  |  | 1.008 | 14.76 | 14.88
| % | Medios auxiliares |  |  | 2 | 262.61 | 5.25
| % | Costes indirectos |  |  | 3 | 267.86 | 8.04
Custo de mantemento decenal: 151,75€ nos primeiros 10 anos. | [5 empty] | Total: | 275.9