## Folla 1
SVT020 | Ude |  | Taquilla de tablero fenólico HPL.
Taquilla modular para vestuario, de 400 mm de anchura, 500 mm de profundidad y 1800 mm de altura, de tablero fenólico HPL, cor a escoller.
Descomposto |  | Ud |  | Descomposición | Rend. | p.s. | Prezo partida
mt45tvg020b |  | Ude |  | Taquilla modular para vestuario, de 400 mm de anchura, 500 mm de profundidad y 1800 mm de altura, de tablero fenólico HPL, cor a escoller formada por dos puertas de 900 mm de altura e 13 mm de espesor, laterales, estantes, techo, división y suelo de 10 mm de espesor, y fondo perforado para ventilación de 3 mm de espesor, incluso patas regulables de PVC, cerraduras de resbalón, llaves, placas de numeración, bisagras antivandálicas de acero inoxidable y barras para colgar de aluminio con colgadores antideslizantes de ABS. | 1 | 215 | 215
mo009 |  | h |  | Oficial 1ª montador. | 0.197 | 15.78 | 3.11
mo075 |  | h |  | Axudante montador. | 0.197 | 14.65 | 2.89
|  | % |  | Medios auxiliares | 2 | 221 | 4.42
|  | % |  | Costes indirectos | 3 | 225.42 | 6.76
[6 empty] | Total: | 232.18