## Folla 1
UAC010 | m |  | Colector soterrado.
Colector enterrado en terreo non agresivo, de tubo de PVC liso, serie SN-4, rixidez anular nominal 4 kN/m², de 160 mm de diámetro exterior.
Descomposto |  | Ud |  | Descomposición | Rend. | p.s. | Prezo partida
mt11tpb030c |  | m |  | Tubo de PVC liso, para saneamento soterrado sen presión, serie SN-4, rixidez anular nominal 4 kN/m², de 160 mm de diámetro exterior e 4 mm de espesor, segundo UNE-EN 1401-1. | 1.05 | 17.43 | 18.3
mt01ara010 |  | m³ |  | Area de 0 a 5 mm de diámetro. | 0.294 | 12.02 | 3.53
mq01ret020b |  | h |  | Retrocargadora sobre neumáticos 100 CV. | 0.032 | 35.42 | 1.13
mq02rop020 |  | h |  | Pisón vibrante de 80 kg, con placa de 30x30 cm, tipo rana. | 0.221 | 8.46 | 1.87
mo039 |  | h |  | Oficial 1ª construcción de obra civil. | 0.151 | 15.28 | 2.31
mo082 |  | h |  | Axudante construcción de obra civil. | 0.173 | 14.65 | 2.53
|  | % |  | Medios auxiliares | 2 | 29.67 | 0.59
|  | % |  | Costes indirectos | 3 | 30.26 | 0.91
Custo de mantemento decenal: 1,56€ nos primeiros 10 anos. | [5 empty] | Total: | 31.17