## Folla 1
UCM010 |  |  | m² | Cobertura metálica.
Estrutura para cobertura de prazas de aparcamento situadas ó aire libre, composta de: cimentación de formigón armado, realizada con formigón HA-25/B/20/IIa fabricado en central, e verquido dende camión, e aceiro UNE-EN 10080 B 500 S; pórticos de aceiro S275JR, en perfís laminados en quente e cuberta metálica formada con chapa de aceiro galvanizado de 0,6 mm de espesor.
Descomposto | Ud | Descomposición |  |  |  | Rend. |  | p.s. | Prezo partida
mt10hmf011bb | m³ | Formigón de limpeza HL-150/B/20, fabricado en central. |  |  |  | 0.01 |  | 62.09 | 0.62
mt10haf010nea | m³ | Formigón HA-25/B/20/IIa, fabricado en central. |  |  |  | 0.1 |  | 74.27 | 7.43
mt07aco010c | kg | Aceiro en barras corrugadas, UNE-EN 10080 B 500 S, elaborado en taller e colocado en obra, diámetros varios. |  |  |  | 4 |  | 1 | 4
mt07aco020a | Ude | Separador homologado para cimentacions. |  |  |  | 0.8 |  | 0.13 | 0.1
mt07ala010m | kg | Aceiro laminado UNE-EN 10025 S275JR, en perfís laminados en quente, marquesinas, para aplicacións estructurais, ata placas de ancoraxe a cimentación, correas e pezas especiais. |  |  |  | 17.5 |  | 1.33 | 23.28
mt27pfi010 | l | Imprimación de secado rápido, formulada con resinas alquídicas modificadas e fosfato de zinc. |  |  |  | 0.167 |  | 4.8 | 0.8
mt13ccg010a | m² | Chapa de aceiro galvanizado, espesor 0,6 mm. |  |  |  | 1.05 |  | 6.25 | 6.56
mt13ccg030d | Ude | Parafuso autorroscante de 6,5x70 mm de aceiro inoxidable, con arandela. |  |  |  | 3 |  | 0.5 | 1.5
mq01ret020b | h | Retrocargadora sobre neumáticos 100 CV. |  |  |  | 0.101 |  | 35.42 | 3.58
mq08sol010 | h | Equipo de oxicorte, con acetileno coma combustible e osíxeno coma comburente. |  |  |  | 0.01 |  | 7.35 | 0.07
mq08sol020 | h | Equipo e elementos auxiliares para soldaxe eléctrica. |  |  |  | 0.01 |  | 3.09 | 0.03
mo040 | h | Oficial 1ª estructurista. |  |  |  | 0.029 |  | 15.28 | 0.44
mo083 | h | Axudante estructurista. |  |  |  | 0.029 |  | 14.65 | 0.42
mo016 | h | Oficial 1ª cerraxeiro. |  |  |  | 0.196 |  | 15.52 | 3.04
mo054 | h | Axudante cerraxeiro. |  |  |  | 0.196 |  | 14.7 | 2.88
| % | Medios auxiliares |  |  |  | 4 |  | 54.75 | 2.19
| % | Costes indirectos |  |  |  | 3 |  | 56.94 | 1.71
Custo de mantemento decenal: 8,21€ nos primeiros 10 anos. | [7 empty] | Total: | 58.65
Referencia norma UNE e Título da norma trasposición de norma armonizada |  |  |  |  | Aplicabilidade (1) |  | Obrigatoriedade (2) |  |  | Sistema (3)
UNE-EN 10025-1:2006 |  |  |  |  | 192005 |  | 192006 |  |  | 2+
Productos laminados en caliente, de acero no aleado, para construcciones metálicas de uso general. Parte 1: Condiciones generales de suministro.
(1) Data de aplicabilidade da norma armonizada e inicio do período de coexistencia
(2) Data final do período de coexistencia / entrada en vigor marcado CE
(3) Sistema de avaliación da conformidade