## Folla 1
UFF010 |  |  | m² | Firme flexible.
Firme flexible para tráfico pesado T0 sobre explanada E3, composto de capa de 25 cm de espesor de solocemento SC40, e mezcla bituminosa en quente: capa base de 12 cm de S25; capa intermedia de 5 cm de S25; capa de rodadura de 3 cm de M10.
Descomposto | Ud | Descomposición |  |  |  | Rend. |  | p.s. | Prezo partida
mt01arp100c | t | Material granular para a fabricación de SC40, axeitado para tráfico T0, segundo PG-3. |  |  |  | 0.553 |  | 2.5 | 1.38
mt08cet020c | t | Cemento CEM II / A-V 32,5 N, a granel, segundo UNE-EN 197-1. |  |  |  | 0.017 |  | 92.44 | 1.57
mt14ebc010a | kg | Emulsión bituminosa, tipo ECR-1, a base de betún asfáltico, segundo PG-3. |  |  |  | 0.8 |  | 0.24 | 0.19
mt14ebc010a | kg | Emulsión bituminosa, tipo ECR-1, a base de betún asfáltico, segundo PG-3. |  |  |  | 1 |  | 0.24 | 0.24
mt01arp120acca | t | Material granular para a fabricación de mistura bituminosa en quente S25, coeficiente de Los Ángeles <=25, axeitado para tráfico T0, segundo PG-3. |  |  |  | 0.253 |  | 8.9 | 2.25
mt01arp060a | t | Filler calizo, para mistura bituminosa en quente. |  |  |  | 0.011 |  | 41 | 0.45
mt14ebc020ead1b | t | Betún asfáltico B40/50, segundo PG-3. |  |  |  | 0.01 |  | 292.74 | 2.93
mt14ebc010a | kg | Emulsión bituminosa, tipo ECR-1, a base de betún asfáltico, segundo PG-3. |  |  |  | 1 |  | 0.24 | 0.24
mt01arp120bcha | t | Material granular para a fabricación de mistura bituminosa en quente S25, coeficiente de Los Ángeles <=25, axeitado para tráfico T0, segundo PG-3. |  |  |  | 0.104 |  | 8.9 | 0.93
mt01arp060b | t | Filler calizo, para mistura bituminosa en quente. |  |  |  | 0.005 |  | 41 | 0.21
mt14ebc020fbe1b | t | Betún asfáltico B40/50, segundo PG-3. |  |  |  | 0.005 |  | 292.74 | 1.46
mt14ebc010a | kg | Emulsión bituminosa, tipo ECR-1, a base de betún asfáltico, segundo PG-3. |  |  |  | 1 |  | 0.24 | 0.24
mt01arp120ccph | t | Material granular para a fabricación de mistura bituminosa en quente M10, coeficiente de Los Ángeles <=15, axeitado para tráfico T00, segundo PG-3. |  |  |  | 0.061 |  | 10.15 | 0.62
mt01arp060c | t | Filler calizo, para mistura bituminosa en quente. |  |  |  | 0.004 |  | 41 | 0.16
mt14ebc020gjX1h | t | Betún asfáltico modificado con polímeros BM-3c, segundo PG-3. |  |  |  | 0.003 |  | 415.14 | 1.25
mq10csc010 | h | Central discontinua para tratamento de materiais con cemento, de 160 t/h. |  |  |  | 0.006 |  | 86.36 | 0.52
mq04tkt010 | t·km | Transporte de áridos. |  |  |  | 8.612 |  | 0.1 | 0.86
mq04cab010d | h | Camión basculante de 14 t de carga. |  |  |  | 0.017 |  | 39.05 | 0.66
mq01mot010b | h | Motoniveladora de 200 CV. |  |  |  | 0.006 |  | 78.67 | 0.47
mq02cia020 | h | Camión con cuba de auga. |  |  |  | 0.012 |  | 35.98 | 0.43
mq02rov010b | h | Compactador monocilíndrico vibrante autopropulsado, de 15 t. |  |  |  | 0.006 |  | 64.28 | 0.39
mq01pan010b | h | Pala cargadora sobre neumáticos de 85 CV/1,2 m³. |  |  |  | 0.017 |  | 43.47 | 0.74
mq02cia010 | h | Camión cisterna equipado para rego, de 8 m³ de capacidade. |  |  |  | 0.01 |  | 41.22 | 0.41
mq11bar010 | h | Varredora remolcada con motor auxiliar. |  |  |  | 0.006 |  | 10.28 | 0.06
mq10mbc010 | h | Central asfáltica continua para fabricación de mistura bituminosa en quente, de 200 t/h. |  |  |  | 0.012 |  | 308.42 | 3.7
mq04tkt020 | t·km | Transporte de aglomerado. |  |  |  | 6.889 |  | 0.1 | 0.69
mq04deq010 | Ude | Desplazamento de maquinaria de fabricación de mistura bituminosa en quente. |  |  |  | 1.007 |  | 1.03 | 1.04
mq11ext030 | h | Extendedora asfáltica de cadeas 110 CV. |  |  |  | 0.011 |  | 80.19 | 0.88
mq02rot030b | h | Compactador tándem autopropulsado, de 10 t. |  |  |  | 0.011 |  | 39.07 | 0.43
mq11com010 | h | Compactador de neumáticos autopropulsado, de 12/22 t. |  |  |  | 0.011 |  | 58.09 | 0.64
mo039 | h | Oficial 1ª construcción de obra civil. |  |  |  | 0.017 |  | 15.28 | 0.26
mo082 | h | Axudante construcción de obra civil. |  |  |  | 0.026 |  | 14.65 | 0.38
| % | Medios auxiliares |  |  |  | 2 |  | 26.68 | 0.53
| % | Costes indirectos |  |  |  | 3 |  | 27.21 | 0.82
Custo de mantemento decenal: 14,86€ nos primeiros 10 anos. | [7 empty] | Total: | 28.03
Referencia norma UNE e Título da norma trasposición de norma armonizada |  |  |  |  | Aplicabilidade (1) |  | Obrigatoriedade (2) |  |  | Sistema (3)
UNE-EN 197-1:2000 |  |  |  |  | 142001 |  | 142002 |  |  | 1+
Cemento. Parte 1: Composición, especificaciones y criterios de conformidad de los cementos comunes.
UNE-EN 197-1/A1:2005 |  |  |  |  | 122005 |  | 122006
UNE-EN 197-1:2000/A3:2008 |  |  |  |  | 142008 |  | 142009
(1) Data de aplicabilidade da norma armonizada e inicio do período de coexistencia
(2) Data final do período de coexistencia / entrada en vigor marcado CE
(3) Sistema de avaliación da conformidade