## Folla 1
UJV020 | m² | Cerramento natural.
Cerramento natural de canizo de cana.
Descomposto |  |  | Ud | Descomposición | Rend. | p.s. | Prezo partida
mt48cnj020a |  |  | m² | Cañizo de caña natural H=1-2 m. | 1 | 2.85 | 2.85
mt08var050 |  |  | kg | Arame galvanizado para atar, de 1,30 mm de diámetro. | 0.1 | 1.33 | 0.13
mo038 |  |  | h | Oficial 1ª xardineiro. | 0.196 | 15.28 | 2.99
mo106 |  |  | h | Peón xardineiro. | 0.196 | 13.97 | 2.74
|  |  | % | Medios auxiliares | 2 | 8.71 | 0.17
|  |  | % | Costes indirectos | 3 | 8.88 | 0.27
Custo de mantemento decenal: 9,70€ nos primeiros 10 anos. | [5 empty] | Total: | 9.15