## Folla 1
UMH025 |  | Ude |  | Fito.
Fito de aceiro laminado en quente con remate superior de aluminio, pé fixo, serie Elipso, modelo H-ELP-C "NATURAL FABER" de 778 mm de altura, con acabado en cor gris aceiro con textura férrea.
Descomposto | Ud |  | Descomposición |  | Rend. | p.s. | Prezo partida
mt10hmf010Mp | m³ |  | Formigón HM-20/P/20/I, fabricado en central. |  | 0.1 | 66.78 | 6.68
mt52mun010b | Ude |  | Fito de aceiro laminado en quente con remate superior de aluminio, pé fixo, serie Elipso, modelo H-ELP-C "NATURAL FABER" de 778 mm de altura, formado por un corpo dunha soa peza de 80 mm de diámetro e 2 mm de espesor, con acabado en cor gris aceiro con textura férrea. |  | 1 | 36 | 36
mo039 | h |  | Oficial 1ª construcción de obra civil. |  | 0.489 | 15.28 | 7.47
mo082 | h |  | Axudante construcción de obra civil. |  | 0.489 | 14.65 | 7.16
| % |  | Medios auxiliares |  | 2 | 57.31 | 1.15
| % |  | Costes indirectos |  | 3 | 58.46 | 1.75
Custo de mantemento decenal: 17,46€ nos primeiros 10 anos. | [5 empty] | Total: | 60.21