## Folla 1
UPD010 | Ude |  | Equipo de depuración.
Equipo completo de depuración para piscina de 8x4x1,5 m (volume 48 m³).
Descomposto |  | Ud |  | Descomposición | Rend. | p.s. | Prezo partida
mt47ped010a |  | Ude |  | Equipo de filtración completo para piscina de 8x4x1,5 m (volume 48 m³). | 1 | 2305.21 | 2305.21
mt47ped020a |  | Ude |  | Circuito de tubaxes, válvulas e accesorios para piscina de 8x4x1,5 m (volume 48 m³). | 1 | 496.02 | 496.02
mt47ped030 |  | Ude |  | Skimmer construido en ABS cor branco con tapa cadrada a presión, frotador de comporta e clapeta para regulación de caudal, incluso conexión inferior de aspiración, conexión simultánea ó sumidoiro, conexión superior de evacuación de auga sobrante e cesto recollefollas fixado á base mediante peche por baioneta. | 2 | 47.99 | 95.98
mt47ped040 |  | Ude |  | Boquilla de impulsión construida en ABS cor branco con rosca interior de 2" de diámetro. | 3 | 7.45 | 22.35
mt47ped050 |  | Ude |  | Sumideiro de fondo antitorbellino, de poliéster, de 110 mm de diámetro de saída, con placa embelecedora de aceiro inoxidable. | 1 | 213.36 | 213.36
mt47ped070 |  | Ude |  | Bridas, xuntas e material auxiliar. | 1 | 6.31 | 6.31
mo006 |  | h |  | Oficial 1ª fontaneiro. | 16.637 | 15.78 | 262.53
mo098 |  | h |  | Axudante fontaneiro. | 16.637 | 14.62 | 243.23
mo001 |  | h |  | Oficial 1ª electricista. | 1.957 | 15.78 | 30.88
mo093 |  | h |  | Axudante electricista. | 1.957 | 14.62 | 28.61
|  | % |  | Medios auxiliares | 2 | 3704.48 | 74.09
|  | % |  | Costes indirectos | 3 | 3778.57 | 113.36
Custo de mantemento decenal: 1.829,21€ nos primeiros 10 anos. | [5 empty] | Total: | 3891.93