## Folla 1
UPE020 | Ude |  | Pasamáns.
Xogo de dous pasamáns de aceiro inoxidable para piscina.
Descomposto |  | Ud |  | Descomposición | Rend. | p.s. | Prezo partida
mt35ttc010b |  | m |  | Conductor de cobre espido, de 35 mm². | 6 | 2.81 | 16.86
mt35tte030a |  | Ude |  | Placa de aceiro galvanizado para toma de terra, de 500x500x3 mm, con borne de unión. | 1 | 32.5 | 32.5
mt47pep020b |  | Ude |  | Xogo de dous pasamáns para saída de piscina realizados con tubo de 43 mm de diámetro de aceiro inoxidable AISI-316, acabado pulido brillante, con pletinas, xuntas elásticas, tacos de ancoraxe, parafusos e embelecedores. | 1 | 261.85 | 261.85
mt09moe040 |  | Ude |  | Morteiro expansivo. | 2 | 3.5 | 7
mt35www020 |  | Ude |  | Material auxiliar para instalacións de toma de terra. | 2 | 1.15 | 2.3
mo001 |  | h |  | Oficial 1ª electricista. | 1.174 | 15.78 | 18.53
mo093 |  | h |  | Axudante electricista. | 1.174 | 14.62 | 17.16
mo018 |  | h |  | Oficial 1ª construcción. | 1.957 | 15.28 | 29.9
mo082 |  | h |  | Axudante construcción de obra civil. | 1.957 | 14.65 | 28.67
|  | % |  | Medios auxiliares | 2 | 414.77 | 8.3
|  | % |  | Costes indirectos | 3 | 423.07 | 12.69
Custo de mantemento decenal: 100,22€ nos primeiros 10 anos. | [5 empty] | Total: | 435.76