## Folla 1
UPE040 | Ude |  | Ducha.
Ducha de aceiro inoxidable para piscina.
Descomposto |  | Ud |  | Descomposición | Rend. | p.s. | Prezo partida
mt35ttc010b |  | m |  | Conductor de cobre espido, de 35 mm². | 6 | 2.81 | 16.86
mt35tte030a |  | Ude |  | Placa de aceiro galvanizado para toma de terra, de 500x500x3 mm, con borne de unión. | 1 | 32.5 | 32.5
mt47pep040a |  | Ude |  | Ducha exterior para piscina realizada con tubo de 43 mm de diámetro de aceiro inoxidable 18/8 con rociador e válvula, incluso anclaxe de suxeción, xuntas elásticas, tacos de ancoraxe, parafusos e embelecedores. | 1 | 184 | 184
mt47pep041 |  | Ude |  | Repercusión por instalación de ducha exterior en área de piscina. Inclúe os materiais necesarios para a formación do prato de ducha, instalación de acometida de auga, instalación de desaugadoiros e conexións ás redes principais. | 1 | 390 | 390
mt35www020 |  | Ude |  | Material auxiliar para instalacións de toma de terra. | 2 | 1.15 | 2.3
mo001 |  | h |  | Oficial 1ª electricista. | 1.174 | 15.78 | 18.53
mo093 |  | h |  | Axudante electricista. | 1.174 | 14.62 | 17.16
mo006 |  | h |  | Oficial 1ª fontaneiro. | 1.174 | 15.78 | 18.53
mo098 |  | h |  | Axudante fontaneiro. | 1.174 | 14.62 | 17.16
mo039 |  | h |  | Oficial 1ª construcción de obra civil. | 5.872 | 15.28 | 89.72
mo082 |  | h |  | Axudante construcción de obra civil. | 1.957 | 14.65 | 28.67
|  | % |  | Medios auxiliares | 2 | 815.43 | 16.31
|  | % |  | Costes indirectos | 3 | 831.74 | 24.95
Custo de mantemento decenal: 299,84€ nos primeiros 10 anos. | [5 empty] | Total: | 856.69