## Folla 1
UPT010 | m² |  | Revestimento de vaso de piscina.
Revestimento de mosaico de vidro, en vasos de piscina, 2,5x2,5 cm.
Descomposto |  | Ud |  | Descomposición |  | Rend. |  | p.s. | Prezo partida
mt19aaa010a |  | m² |  | Mosaico de vidro, 2,5x2,5 cm, serie lisa, varias cores. |  | 1 |  | 15.25 | 15.25
mt09mor010f |  | m³ |  | Morteiro de cemento CEM II/B-P 32,5 N tipo M-15, confecionado na obra con 450 kg/m³ de cemento e unha proporción en volume 1/3. |  | 0.03 |  | 149.3 | 4.48
mt47pre010 |  | Ude |  | Material complementario para revestimento de piscinas. |  | 1 |  | 0.75 | 0.75
mt09mcr021r |  | kg |  | Adhesivo cementoso mellorado, C2 TE, con deslizamento reducido e tempo aberto ampliado, segundo UNE-EN 12004, cor branca. |  | 4 |  | 0.67 | 2.68
mt09mcr080a |  | kg |  | Morteiro de xuntas de resinas reactivas RG, para xunta aberta entre 3 e 15 mm, segundo UNE-EN 13888. |  | 0.5 |  | 9.75 | 4.88
mo022 |  | h |  | Oficial 1ª alicatador. |  | 0.343 |  | 15.28 | 5.24
mo057 |  | h |  | Axudante alicatador. |  | 0.343 |  | 14.65 | 5.02
mo082 |  | h |  | Axudante construcción de obra civil. |  | 0.196 |  | 14.65 | 2.87
|  | % |  | Medios auxiliares |  | 3 |  | 41.17 | 1.24
|  | % |  | Costes indirectos |  | 3 |  | 42.41 | 1.27
Custo de mantemento decenal: 3,93€ nos primeiros 10 anos. | [7 empty] | Total: | 43.68
Referencia norma UNE e Título da norma trasposición de norma armonizada |  |  |  |  | Aplicabilidade (1) |  | Obrigatoriedade (2) |  |  | Sistema (3)
UNE-EN 12004:2008 |  |  |  |  | 162008 |  | 162010 |  |  | 3
Adhesivos para baldosas cerámicas. Requisitos, evaluación de la conformidad, clasificación y designación.
(1) Data de aplicabilidade da norma armonizada e inicio do período de coexistencia
(2) Data final do período de coexistencia / entrada en vigor marcado CE
(3) Sistema de avaliación da conformidade