## Folla 1
URA010 |  |  | Ude | Acometida á rede de rego.
Acometida soterrada á rede de rego de 2 m de lonxitude, formada por tubo de polietileno PE 40, de 20 mm de diámetro exterior, PN=10 atm e 2,8 mm de espesor e chave de corte aloxada en arqueta prefabricada de polipropileno.
Descomposto | Ud | Descomposición |  |  | Rend. | p.s. | Prezo partida
mt10hmf010Mp | m³ | Formigón HM-20/P/20/I, fabricado en central. |  |  | 0.111 | 66.78 | 7.41
mt11arp100a | Ude | Arqueta prefabricada de polipropileno, 30x30x30 cm. |  |  | 1 | 16.5 | 16.5
mt11arp050c | Ude | Tapa de PVC, para arquetas de fontanería de 30x30 cm. |  |  | 1 | 13.51 | 13.51
mt01ara010 | m³ | Area de 0 a 5 mm de diámetro. |  |  | 0.212 | 12.02 | 2.55
mt37tpa009a | m | Acometida de polietileno PE 40, de 20 mm de diámetro exterior, PN=10 atm e 2,8 mm de espesor, segundo UNE-EN 12201-2, incluso p/p de accesorios de conexión e pezas especiais. |  |  | 2 | 1.08 | 2.16
mt37sve030b | Ude | Válvula de esfera de latón niquelado para roscar de 1/2", con mando de cuadradiño. |  |  | 1 | 3.96 | 3.96
mt37tpa012a | Ude | Collarín de toma en carga de PP, para tubo de polietileno, de 20 mm de diámetro exterior, segundo UNE-EN ISO 15874-3. |  |  | 1 | 1.2 | 1.2
mo039 | h | Oficial 1ª construcción de obra civil. |  |  | 0.098 | 15.28 | 1.5
mo082 | h | Axudante construcción de obra civil. |  |  | 0.098 | 14.65 | 1.44
mo006 | h | Oficial 1ª fontaneiro. |  |  | 3.335 | 15.78 | 52.63
mo098 | h | Axudante fontaneiro. |  |  | 0.834 | 14.62 | 12.19
| % | Medios auxiliares |  |  | 4 | 115.05 | 4.6
| % | Costes indirectos |  |  | 3 | 119.65 | 3.59
Custo de mantemento decenal: 25,88€ nos primeiros 10 anos. | [5 empty] | Total: | 123.24