## Folla 1
0ME010 |  |  | m³ | Embalaxe de equipamento auxiliar.
Embalaxe de equipamento auxiliar como arquivos, material electrónico, etc., (aproximadamente 7 ud/m³), mediante láminas de polietileno transparente, filme alveolar e caixas de cartón, para o seu transporte ata o lugar de almacenaxe.
Descomposto | Ud | Descomposición |  |  | Rend. | p.s. | Prezo partida
mt32war020 | m² | Lámina de polietileno transparente, de 0,2 mm de espesor. |  |  | 4.895 | 0.15 | 0.73
mt32war050 | m² | Film alveolar para embalar. |  |  | 4.895 | 0.54 | 2.64
mt32war030 | m | Cinta plástica autoadhesiva. |  |  | 2.455 | 0.04 | 0.1
mt32war040 | m² | Cartón rizado para embalaxe. |  |  | 1 | 0.3 | 0.3
mt32war070 | kg | Gránulos de poliestireno expandido, de 10 kg/m³ de densidade e granulometría comprendida entre 2 e 3 mm, para protección e embalaxe. |  |  | 0.1 | 5.7 | 0.57
mo104 | h | Peón ordinario construcción. |  |  | 0.726 | 13.97 | 10.14
| % | Medios auxiliares |  |  | 2 | 14.48 | 0.29
| % | Costes indirectos |  |  | 3 | 14.77 | 0.44
[6 empty] | Total: | 15.21