## Folla 1
0MP010 |  | m³ |  | Protección de equipamento auxiliar.
Protección de equipamento auxiliar como arquivos, material electrónico, etc., (aproximadamente 7 ud/m³), mediante a cubrición con lámina de polietileno transparente durante os traballos de rehabilitación e posterior retirada da protección.
Descomposto | Ud |  | Descomposición |  | Rend. | p.s. | Prezo partida
mt32war020 | m² |  | Lámina de polietileno transparente, de 0,2 mm de espesor. |  | 8.159 | 0.15 | 1.22
mt32war030 | m |  | Cinta plástica autoadhesiva. |  | 2.045 | 0.04 | 0.08
mo104 | h |  | Peón ordinario construcción. |  | 0.302 | 13.97 | 4.22
| % |  | Medios auxiliares |  | 2 | 5.52 | 0.11
| % |  | Costes indirectos |  | 3 | 5.63 | 0.17
[6 empty] | Total: | 5.8