## Folla 1
0MP011 | m³ |  | Protección de mobiliario.
Protección de mobiliario (aproximadamente 2 ud/m³), mediante a súa cubrición con lámina de polietileno transparente durante os traballos de rehabilitación e posterior retirada da protección.
Descomposto |  | Ud |  | Descomposición | Rend. | p.s. | Prezo partida
mt32war020 |  | m² |  | Lámina de polietileno transparente, de 0,2 mm de espesor. | 5.88 | 0.15 | 0.88
mt32war030 |  | m |  | Cinta plástica autoadhesiva. | 1.68 | 0.04 | 0.07
mo104 |  | h |  | Peón ordinario construcción. | 0.261 | 13.97 | 3.65
|  | % |  | Medios auxiliares | 2 | 4.6 | 0.09
|  | % |  | Costes indirectos | 3 | 4.69 | 0.14
[6 empty] | Total: | 4.83