## Folla 1
0MP020 |  | m² |  | Protección de pisos.
Protección de solado de moqueta, madeira, pedra natural ou outro material, no interior dos edificios, mediante a cubrición con lámina de plástico sobre a que se coloca unha capa de cartón rizado fixado lateralmente en todo o perímetro, que se manterá durante os traballos de rehabilitación ou reforma, e posterior retirada da protección.
Descomposto | Ud |  | Descomposición |  | Rend. | p.s. | Prezo partida
mt32war020 | m² |  | Lámina de polietileno transparente, de 0,2 mm de espesor. |  | 1.05 | 0.15 | 0.16
mt32war040 | m² |  | Cartón rizado para embalaxe. |  | 1.05 | 0.3 | 0.32
mt32war030 | m |  | Cinta plástica autoadhesiva. |  | 0.5 | 0.04 | 0.02
mo103 | h |  | Peón especializado construcción. |  | 0.024 | 14.47 | 0.35
| % |  | Medios auxiliares |  | 2 | 0.85 | 0.02
| % |  | Costes indirectos |  | 3 | 0.87 | 0.03
[6 empty] | Total: | 0.9