## Folla 1
0MP030 | Ude |  |  | Protección de ascensor.
Protección de ascensor con taboleiro de madeira, plástico e cinta adhesiva, cubrindo piso e paramentos en toda a súa altura, durante os traballos de rehabilitación ou reforma, e posterior retirada da protección.
Descomposto |  | Ud | Descomposición |  | Rend. | p.s. | Prezo partida
mt08eft010a |  | m² | Taboleiro aglomerado hidrófugo, de 19 mm de espesor. |  | 6 | 7.45 | 44.7
mt32war020 |  | m² | Lámina de polietileno transparente, de 0,2 mm de espesor. |  | 6 | 0.15 | 0.9
mt32war030 |  | m | Cinta plástica autoadhesiva. |  | 15 | 0.04 | 0.6
mo103 |  | h | Peón especializado construcción. |  | 2.365 | 14.47 | 34.22
|  | % | Medios auxiliares |  | 2 | 80.42 | 1.61
|  | % | Costes indirectos |  | 3 | 82.03 | 2.46
[6 empty] | Total: | 84.49