## Folla 1
0MP040 | m² |  | Protección provisional da cuberta fronte á chuvia.
Protección provisional da cuberta do edificio fronte á chuvia, con taboleiros e lona impermeable, e posterior retirada da protección.
Descomposto |  | Ud |  | Descomposición | Rend. | p.s. | Prezo partida
mt08eft010a |  | m² |  | Taboleiro aglomerado hidrófugo, de 19 mm de espesor. | 1 | 7.45 | 7.45
mt32war060 |  | m² |  | Lona impermeable de protección, de polietileno, con malla de reforzo e corda perimetral de poliamida para o axuste da lona. | 1.15 | 4 | 4.6
mt32war030 |  | m |  | Cinta plástica autoadhesiva. | 2.5 | 0.04 | 0.1
mo104 |  | h |  | Peón ordinario construcción. | 0.556 | 13.97 | 7.77
|  | % |  | Medios auxiliares | 2 | 19.92 | 0.4
|  | % |  | Costes indirectos | 3 | 20.32 | 0.61
[6 empty] | Total: | 20.93