## Folla 1
0MP060 |  |  | Ude | Protección de elementos de fachada.
Protección mediante lonas, láminas de polietileno e taboleiros de madeira, de huecos, carpinterías, capialzados, persianas y todos aquellos elementos situados en la fachada, que pudieran verse afectados mentres duren os traballos de rehabilitación ou reforma.
Descomposto | Ud | Descomposición |  |  | Rend. | p.s. | Prezo partida
mt32war020 | m² | Lámina de polietileno transparente, de 0,2 mm de espesor. |  |  | 200 | 0.15 | 30
mt32war030 | m | Cinta plástica autoadhesiva. |  |  | 200 | 0.04 | 8
mt08eft010a | m² | Taboleiro aglomerado hidrófugo, de 19 mm de espesor. |  |  | 40 | 7.45 | 298
mt32war060 | m² | Lona impermeable de protección, de polietileno, con malla de reforzo e corda perimetral de poliamida para o axuste da lona. |  |  | 200 | 4 | 800
mo104 | h | Peón ordinario construcción. |  |  | 22.346 | 13.97 | 312.17
| % | Medios auxiliares |  |  | 2 | 1448.17 | 28.96
| % | Costes indirectos |  |  | 3 | 1477.13 | 44.31
[6 empty] | Total: | 1521.44