## Folla 1
0PC020 | m | Apeo de viga.
Montaxe e desmontaxe de apeo de viga horizontal situada ata 3 m de altura, composto por 0,5 puntais metálicos telescópicos e tablóns de madeira.
Descomposto |  |  | Ud | Descomposición | Rend. | p.s. | Prezo partida
mt50spa050k |  |  | m³ | Tablón de madeira de piñeiro, dimensións 20x7,2 cm. | 0.001 | 305 | 0.31
mt50spa081c |  |  | Ude | Puntal metálico telescópico, para 3 m de altura e 50 usos. | 0.5 | 0.26 | 0.13
mt50spa101 |  |  | kg | Cravos de aceiro. | 0.03 | 1.15 | 0.03
mo040 |  |  | h | Oficial 1ª estructurista. | 0.135 | 15.28 | 2.06
mo083 |  |  | h | Axudante estructurista. | 0.135 | 14.65 | 1.98
|  |  | % | Medios auxiliares | 2 | 4.51 | 0.09
|  |  | % | Costes indirectos | 3 | 4.6 | 0.14
[6 empty] | Total: | 4.74