## Folla 1
0PH010 | m² | Apeo de lousa de escaleira.
Montaxe e desmontaxe de apeo de lousa de escaleira, composto por taboleiros de madeira e puntais metálicos telescópicos de 3 m de altura.
Descomposto |  |  | Ud | Descomposición | Rend. | p.s. | Prezo partida
mt50spa050k |  |  | m³ | Tablón de madeira de piñeiro, dimensións 20x7,2 cm. | 0.288 | 305 | 87.84
mt50spa081c |  |  | Ude | Puntal metálico telescópico, para 3 m de altura e 50 usos. | 0.01 | 0.26 | 0
mt50spa101 |  |  | kg | Cravos de aceiro. | 0.06 | 1.15 | 0.07
mo018 |  |  | h | Oficial 1ª construcción. | 0.809 | 15.28 | 12.36
mo104 |  |  | h | Peón ordinario construcción. | 0.809 | 13.97 | 11.3
|  |  | % | Medios auxiliares | 2 | 111.57 | 2.23
|  |  | % | Costes indirectos | 3 | 113.8 | 3.41
[6 empty] | Total: | 117.21