## Folla 1
ADR010 | m³ |  |  | Recheo de gabias para instalacións.
Recheo principal de gabias para instalacións, con terra da propia escavación, e compactación ó 95% do Proctor Modificado mediante equipo manual con bandexa vibrante.
Descomposto |  | Ud | Descomposición |  | Rend. | p.s. | Prezo partida
mt01var010 |  | m | Cinta plastificada. |  | 1.1 | 0.14 | 0.15
mq04dua020b |  | h | Dumper de descarga frontal de 2 t de carga útil, con mecanismo hidráulico. |  | 0.136 | 9.27 | 1.26
mq02rod010d |  | h | Bandexa vibrante de 300 kg, anchura de traballo 70 cm, reversible. |  | 0.201 | 6.39 | 1.28
mq02cia020 |  | h | Camión con cuba de auga. |  | 0.013 | 36.05 | 0.47
mq04cab010c |  | h | Camión basculante de 12 t de carga. |  | 0.02 | 40.17 | 0.8
mo104 |  | h | Peón ordinario construcción. |  | 0.238 | 13.97 | 3.32
|  | % | Medios auxiliares |  | 2 | 7.28 | 0.15
|  | % | Costes indirectos |  | 3 | 7.43 | 0.22
[6 empty] | Total: | 7.65